## Malice - przedmiar - 3,5 m
Lp. | Podstawa | Opis, lokalizacja i wyliczenie | Jm. | Ilości składowe | Razem
1 | 2 | 3 | 4 | 5 | 6
E1 | CPV 45100000-8 | Przygotowanie terenu pod budowę
1 | D-01.01.01 | Odtworzenie trasy i punktów wysokościowych przy liniowych robotach ziemnych (drogi) w terenie pagórkowatym wraz z inwentaryzacją powykonawczą | km |  | 0.65
| W1 | 0.65 | km | 0.65
2 | D-02.01.01 | Wykonanie wykopów mech. w gruncie kat. III-IV z transp. urobku na nasyp samoch. na odl. do 5 km wraz z zagęszcze. gruntów w nasypie i zwilżeniem w miarę potrzeby warstw zagęszcz. wodą - KORYTOWANIE | m3 |  | 25.35
| W1 | (50)*3,38*0,15 | m3 | 25.35
E2 | CPV 45200000-9 | Roboty budowlane w zakresie wznoszenia kompletnych obiektów budowlanych lub ich części oraz roboty w zakresie inżynierii lądowej i wodnej
4 | D-04.01.01 | Profilowanie i zageszczenie podłoża pod warstwy konstrukcyjne nawierzchni wykonane mechanicznie w gruncie kat. II-IV | m2 |  | 2775
| W1 | (350)*3,5+300*3+(650)*2*0,5 | m2 | 2775
5 | D-04.02.01 | Wykonanie i zagęszczanie mechanicznie warstwy z piasku w korycie lub na całej szerokości drogi, grubość warstwy 15 cm | m2 |  | 169
| W1 | (50)*3,38 | m2 | 169
6 | D-04.04.02 | Wykonanie podbudowy z kruszywa łamanego stab. mech. 4-63 mm, grubość warstwy po zagęszczeniu 20 cm | m2 |  | 169
| W1 | (50)*3,38 | m2 | 169
7 | D-04.08.05 | Wyrównanie podbudowy kruszywem łamanym stabilizowanym mechanicznie o uziarnieniu 4-63 mm, grubość warstwy po zagęszczeniu śr. 15 cm | m3 |  | 349.2
| W1 | ((600)*3,88)*0,15 | m3 | 349.2
8 | D-04.08.01 | Wyrównanie istniejącej nawierzchni mieszanką grysowo-żwirową w ilości średnio 50 kg/m2 | t |  | 108.85
| W1 | ((350)*3,58+300*3,08)*2,5*0,02 | t | 108.85
9 | D-05.03.05 | Wykonanie warstwy ścieralnej z mieszanki asfaltowej grysowo-żwirowej, grubość warstwy po zagęszczeniu 4 cm | m2 |  | 2125
| W1 | (350)*3,5+300*3 | m2 | 2125
10 | D-06.03.01 | Lokalne uzupełnienie poboczy gruntem rodzimym, rozścielenie i zagęszczenie gruntu ręcznie | m3 |  | 71.5
| W1 | 2*(650)*0,5*0,11 | m3 | 71.5
11 | D-04.04.02 | Wykonanie podbudowy z kruszywa łamanego stabilizowanego mechanicznie o uziarnieniu 4-31,5 mm, w-wa górna, grubość warstwy po zagęszczeniu 10 cm - pobocze | m2 |  | 650
| W1 | (650)*2*0,5 | m2 | 650
Kosztorys wykonano za pomocą programu SEKO
OWEOB "Promocja" Sp. z o.o.